## Sheet1
160m

FWD PWR [W] G90	FWD U	REF U
0	0.107	0.104
1	0.6	0.14
2.1	0.61	0.15
3.2	0.67	0.17
4.2	0.88	0.19
5.2	0.94	0.19
6.3	0.973	0.2
7.3	0.99	0.203

80m

20m

1	0.52
2.1	0.75
3.2	0.894
4.2	0.958
5.2	0.99
6.2	1.02
7.2	1.03
8.2	1.05

				Modified Farun SWR meter
				This might be skewed since analog meter was connected, withouth meter voltages are higher, current is lower so linearity should be better?
				PWR [W] G90	FWD U [V]
				1	0.012
				2.1	0.026
				3.1	0.036
				4.2	0.045
				5.2	0.053
				6.2	0.06
				7.2	0.067
				8.2	0.073
				9.2	0.079
				10.1	0.085
				11.1	0.09
				12.1	0.095
				13	0.1
				14	0.105
				15	0.109

## TX_RX_QRPCoupler
06.08.2023

Band
20m

P [W]	U [V]
1	0.268
2	0.437
3	0.567
4	0.678
5	0.775
6	0.862
7	0.944
8	1.018
9	1.08
10	1.15
11	1.218
12	1.28
13	1.336
14	1.39
15	1.46
16	1.49
17	1.54
18	1.59
19	1.63
20	1.68
Input coupler forward powersensing
f(Pin) = Us
Pin [W]
Us [V]
Input coupler 14 MHz
Forward power vs voltage
Voltage sensing [V[
Input Power [W]